## Sheet1
variable | nature | range | unit
wavelength | physical parameter | 300-2000 | nm
fractal_dimension | physical parameter | 1.5 - 3 | unitness
fraction_of_coating | physical parameter | 0 - 90 | %
primary_particle_size | constant | fixed to 15 | nm
number_of_primary_particles | physical parameter | 1-1000 | unitness
vol_equi_radius_inner | physical parameter | 15- 150 | nm
vol_equi_radius_outer | physical parameter | 15.3 - 300 | nm
equi_mobility_dia | physical parameter | 20-1600 | nm
mie_epsilon | constant | fixed to 2 | unitness
length_scale_factor | constant | 20*pi/wavelength | unitness
m_real_bc | constant | fixed (changes for different wavelength) | unitness
m_im_bc | constant | fixed (changes for different wavelength) | unitness
m_real_organics | constant | fixed (changes for different wavelength) | unitness
m_im_organics | constant | fixed (changes for different wavelength) | unitness
volume_total | physical parameter | 4/3*pi*vol_equi_radius_outer | nm3
volume_bc | physical parameter | 4/3*pi*vol_equi_radius_inner | nm3
volume_organics | physical parameter | volume_total - volume_bc | nm3
density_bc | constant | fixed to 1.5 | g/cm3
density_organics | constant | fixed to 1.1 | g/cm3
mass_total | physical parameter | volume*density | g
mass_organics | physical parameter | volume*density | g
mass_bc | physical parameter | volume*density | g
mr_total/bc | physical parameter | data['MASStotal'].div(data['MASSbc']; between | unitness
mr_nonBC/BC | physical parameter | data['MASScoating'].div(data['MASSbc'] | unitness
q_ext | optical paramater | 0-3 | unitness
q_abs | optical paramater | 0-2 | unitness
q_sca | optical paramater | 0-2 | unitness
g | optical paramater | 0-1 | unitness
c_geo | optical paramater |  | nm2
c_ext | optical paramater | 0.0000829 - 0.7 | um2
c_abs | optical paramater | 0.0000826 - 0.3 | um2
c_sca | optical paramater | 0.000000275 - 0.4 | um2
ssa | optical paramater | 0 - 0.7 | unitness
mac_total | optical paramater | 03 to 20 | m2/g
mac_bc | optical paramater | 03 to 20 | m2/g
mac_organics | optical paramater | 03 to 15 | m2/g